## 数据概览
数据分析报告
数据来源汇总
数据来源 |  | 表（Sheet） | 专业 | 品类 | 汇总行数 | 项目数
0桥架报价单格式模板.xls |  | 14 | 电气 | 桥架 | 2047 | 13
0母线报价单格式模板.xls |  | 8 | 电气 | 母线槽 | 140 | 7
0配电箱.xlsx |  | 9 | 电气 | 配电箱 | —* | 9
0阀门询价格式.xls |  | 16 | 给排水 | 阀门 | 917 | 15
0不锈钢管清单.xlsx |  | 7 | 给排水 | 不锈钢管 | 581 | 5
0水箱报价清单.xlsx |  | 7 | 给排水 | 水箱 | 15 | 4
0潜水泵询价格式.xlsx |  | 8 | 给排水 | 潜水泵 | 618 | 7
0风口风阀报价单格式.xls |  | 13 | 暖通 | 风口风阀 | 3101 | 11
0风盘报价单格式.xls |  | 10 | 暖通 | 风机盘管 | 93 | 8
0空调泵询价格式 .xlsx |  | 6 | 暖通 | 空调泵 | 48 | 4
合计：3个专业、10个品类、10个Excel文件、98个Sheet、约7,560条汇总数据行
价格分布分析
变异系数（CV）= 标准差÷均价，反映离散程度。以下按子类汇总，未控制规格差异，实际比价时按[匹配]条件分组后重新计算。
品类 | 子类 | 数据量 | 均价 | 中位价 | 标准差 | 变异系数 | 最低 | 最高 | P10 | P90 | 建议容差
桥架 | 普通桥架 | 194 | 62 | 51 | 47 | 0.76 | 9 | 302 | 17 | 119 | ±113%
桥架 | 托盘式桥架 | 108 | 87 | 69 | 63 | 0.72 | 14 | 306 | 26 | 176 | ±109%
桥架 | 线槽 | 93 | 60 | 40 | 50 | 0.84 | 6 | 224 | 14 | 131 | ±125%
桥架 | 槽式桥架 | 89 | 61 | 51 | 43 | 0.71 | 12 | 234 | 22 | 111 | ±106%
桥架 | 梯式桥架 | 58 | 68 | 58 | 37 | 0.54 | 18 | 164 | 30 | 121 | ±80%
桥架 | 其他 | 33 | 42 | 35 | 25 | 0.6 | 14 | 103 | 18 | 76 | ±89%
桥架 | 复合桥架 | 26 | 72 | 60 | 42 | 0.58 | 23 | 165 | 26 | 138 | ±87%
桥架 | 防水桥架 | 22 | 87 | 74 | 52 | 0.6 | 24 | 214 | 40 | 172 | ±91%
桥架 | 铝合金桥架 | 19 | 124 | 114 | 62 | 0.5 | 38 | 237 | 60 | 218 | ±74%
桥架 | 竖井桥架 | 14 | 57 | 50 | 21 | 0.36 | 30 | 102 | 36 | 85 | ±54%
桥架 | 弱电桥架 | 6 | 38 | 28 | 23 | 0.59 | 21 | 73 | 21 | 67 | ±88%
母线槽 | 密集型母线槽 | 46 | 1793 | 1621 | 964 | 0.54 | 498 | 4769 | 797 | 2878 | ±81%
母线槽 | 其他 | 39 | 2353 | 1145 | 2375 | 1.01 | 132 | 8415 | 216 | 5324 | ±151%
母线槽 | 插接箱 | 38 | 2676 | 2505 | 1405 | 0.52 | 136 | 7110 | 1380 | 4746 | ±79%
母线槽 | 母线槽 | 12 | 1185 | 490 | 1172 | 0.99 | 25 | 3572 | 71 | 2801 | ±148%
母线槽 | 耐火型母线槽 | 3 | 2583 | 2514 | 1206 | 0.47 | 1413 | 3822 | 1413 | 3822 | ±70%
配电箱 | 其他 | 3045 | 3079 | 98 | 13709 | 4.45 | 1 | 618668 | 1 | 8540 | ±668%
配电箱 | 动力配电箱 | 1 | 1 | 1 | 0 | 0 | 1 | 1 | 1 | 1 | ±5%
配电箱 | 照明配电箱 | 7 | 1705 | 1 | 2834 | 1.66 | 1 | 5851 | 1 | 5851 | ±249%
配电箱 | 配电箱 | 1380 | 2824 | 194 | 5178 | 1.83 | 1 | 51688 | 1 | 6359 | ±275%
阀门 | 闸阀 | 200 | 665 | 314 | 1005 | 1.51 | 31 | 7309 | 48 | 1626 | ±226%
阀门 | 其他阀门 | 140 | 897 | 118 | 1866 | 2.08 | 19 | 10771 | 32 | 3702 | ±312%
阀门 | 过滤器 | 136 | 893 | 273 | 2013 | 2.25 | 18 | 19839 | 46 | 2340 | ±338%
阀门 | 蝶阀 | 123 | 2267 | 774 | 4746 | 2.09 | 74 | 42956 | 133 | 5886 | ±314%
阀门 | 止回阀 | 88 | 1351 | 624 | 1900 | 1.41 | 17 | 11037 | 100 | 3418 | ±211%
阀门 | 球阀 | 66 | 6560 | 123 | 19873 | 3.03 | 24 | 110064 | 27 | 22705 | ±454%
阀门 | 其他 | 45 | 732 | 249 | 970 | 1.32 | 32 | 4362 | 61 | 2169 | ±199%
阀门 | 减压阀 | 40 | 1434 | 690 | 1862 | 1.3 | 83 | 9064 | 132 | 3754 | ±195%
阀门 | 倒流防止器 | 37 | 622 | 338 | 613 | 0.99 | 73 | 2256 | 125 | 1670 | ±148%
阀门 | 排气阀 | 30 | 45 | 35 | 26 | 0.58 | 19 | 131 | 25 | 61 | ±87%
阀门 | 电动阀 | 7 | 13388 | 6573 | 19363 | 1.45 | 131 | 54583 | 547 | 32312 | ±217%
阀门 | 水位控制阀 | 1 | 1632 | 1632 | 0 | 0 | 1632 | 1632 | 1632 | 1632 | ±5%
不锈钢管 | 管件 | 313 | 75 | 32 | 121 | 1.61 | 3 | 997 | 9 | 135 | ±242%
不锈钢管 | 其他 | 240 | 66 | 32 | 101 | 1.52 | 2 | 738 | 7 | 205 | ±228%
不锈钢管 | 304不锈钢管 | 14 | 102 | 57 | 127 | 1.25 | 6 | 437 | 9 | 270 | ±188%
不锈钢管 | 连接件 | 8 | 242 | 155 | 242 | 1 | 20 | 606 | 31 | 601 | ±150%
不锈钢管 | 316/316L不锈钢管 | 4 | 120 | 109 | 56 | 0.47 | 68 | 195 | 68 | 195 | ±70%
不锈钢管 | 不锈钢雨水管 | 1 | 218 | 218 | 0 | 0 | 218 | 218 | 218 | 218 | ±5%
水箱 | 不锈钢水箱 | 10 | 92626 | 73300 | 77394 | 0.84 | 19500 | 262000 | 22920 | 169030 | ±125%
水箱 | 消毒器 | 3 | 10167 | 12000 | 3889 | 0.38 | 5700 | 12800 | 5700 | 12800 | ±57%
水箱 | 污水集水箱 | 1 | 34800 | 34800 | 0 | 0 | 34800 | 34800 | 34800 | 34800 | ±5%
潜水泵 | 附件 | 360 | 253 | 190 | 201 | 0.79 | 58 | 1545 | 70 | 500 | ±119%
潜水泵 | 潜水泵 | 114 | 2396 | 2005 | 1737 | 0.72 | 740 | 15532 | 1220 | 3696 | ±109%
潜水泵 | 控制柜 | 63 | 1719 | 1405 | 905 | 0.53 | 540 | 4800 | 868 | 3000 | ±79%
潜水泵 | 其他 | 20 | 1992 | 60 | 5301 | 2.66 | 60 | 22276 | 60 | 6700 | ±399%
风口风阀 | 其他 | 725 | 602 | 462 | 532 | 0.88 | 14 | 3599 | 159 | 1193 | ±133%
风口风阀 | 防火阀 | 580 | 694 | 448 | 835 | 1.2 | 123 | 9956 | 199 | 1352 | ±180%
风口风阀 | 调节阀 | 434 | 339 | 217 | 434 | 1.28 | 42 | 6163 | 85 | 725 | ±192%
风口风阀 | 格栅风口 | 338 | 267 | 136 | 405 | 1.52 | 23 | 3869 | 44 | 596 | ±228%
风口风阀 | 消声器/静压箱 | 280 | 1935 | 1598 | 1561 | 0.81 | 374 | 10910 | 682 | 3178 | ±121%
风口风阀 | 其他风口 | 201 | 537 | 242 | 928 | 1.73 | 28 | 5847 | 68 | 1067 | ±259%
风口风阀 | 百叶风口 | 191 | 136 | 86 | 141 | 1.04 | 21 | 801 | 29 | 326 | ±156%
风口风阀 | 止回阀 | 114 | 253 | 192 | 261 | 1.03 | 63 | 1848 | 81 | 412 | ±155%
风口风阀 | 送风口/排烟口 | 85 | 1190 | 1065 | 1059 | 0.89 | 180 | 7983 | 329 | 1716 | ±134%
风口风阀 | 电动风阀 | 56 | 698 | 462 | 488 | 0.7 | 259 | 3077 | 296 | 1154 | ±105%
风口风阀 | 定风量阀 | 43 | 251 | 217 | 100 | 0.4 | 116 | 494 | 143 | 387 | ±60%
风口风阀 | 散流器 | 32 | 114 | 90 | 77 | 0.68 | 43 | 400 | 55 | 183 | ±102%
风口风阀 | 排烟阀 | 20 | 586 | 518 | 199 | 0.34 | 357 | 983 | 373 | 837 | ±51%
风机盘管 | 卧式风机盘管 | 44 | 1120 | 990 | 449 | 0.4 | 470 | 2230 | 625 | 1843 | ±60%
风机盘管 | 其他 | 31 | 362 | 150 | 495 | 1.37 | 4 | 1751 | 10 | 1165 | ±205%
风机盘管 | 风机盘管 | 17 | 1144 | 1175 | 368 | 0.32 | 594 | 1850 | 687 | 1539 | ±48%
空调泵 | 卧式离心泵 | 25 | 27723 | 23446 | 16450 | 0.59 | 6000 | 75000 | 10291 | 44384 | ±89%
空调泵 | 离心泵 | 15 | 18717 | 15000 | 9225 | 0.49 | 6000 | 32000 | 8910 | 31492 | ±74%
空调泵 | 立式离心泵 | 6 | 11083 | 10250 | 3056 | 0.28 | 7500 | 15000 | 8250 | 14750 | ±41%
注：配电箱为BOM组合定价，不同配置箱子价格可相差数百倍，CV极高属结构性原因。

## 物料分类
电气 | 品类 | 子类 | 数据条数 | 给排水 | 品类 | 子类 | 数据条数 | 暖通 | 品类 | 子类 | 数据条数
| 桥架 | 其他 | 836 |  | 阀门 | 闸阀 | 200 |  | 风口风阀 | 其他 | 726
|  | 普通桥架 | 424 |  |  | 其他阀门 | 140 |  |  | 防火阀 | 580
|  | 复合桥架 | 182 |  |  | 过滤器 | 136 |  |  | 调节阀 | 434
|  | 梯式桥架 | 170 |  |  | 蝶阀 | 123 |  |  | 格栅风口 | 338
|  | 托盘式桥架 | 162 |  |  | 止回阀 | 88 |  |  | 消声器/静压箱 | 280
|  | 线槽 | 122 |  |  | 球阀 | 66 |  |  | 其他风口 | 201
|  | 槽式桥架 | 89 |  |  | 其他 | 46 |  |  | 百叶风口 | 191
|  | 防水桥架 | 22 |  |  | 减压阀 | 40 |  |  | 止回阀 | 114
|  | 铝合金桥架 | 19 |  |  | 倒流防止器 | 37 |  |  | 送风口/排烟口 | 85
|  | 竖井桥架 | 14 |  |  | 排气阀 | 30 |  |  | 电动风阀 | 56
|  | 弱电桥架 | 6 |  |  | 电动阀 | 7 |  |  | 定风量阀 | 43
| 母线槽 | 密集型母线槽 | 46 |  |  | 水位控制阀 | 1 |  |  | 散流器 | 32
|  | 其他 | 39 |  | 不锈钢管 | 管件 | 313 |  |  | 排烟阀 | 20
|  | 插接箱 | 38 |  |  | 其他 | 240 |  | 风机盘管 | 卧式风机盘管 | 44
|  | 母线槽 | 12 |  |  | 304不锈钢管 | 14 |  |  | 其他 | 31
|  | 耐火型母线槽 | 3 |  |  | 连接件 | 8 |  |  | 风机盘管 | 17
| 配电箱 | 其他 | 3045 |  |  | 316/316L不锈钢管 | 4 |  | 空调泵 | 卧式离心泵 | 25
|  | 配电箱 | 1380 |  |  | 不锈钢雨水管 | 1 |  |  | 离心泵 | 15
|  | 照明配电箱 | 7 |  | 水箱 | 不锈钢水箱 | 10 |  |  | 立式离心泵 | 6
|  | 动力配电箱 | 1 |  |  | 消毒器 | 3
[6 empty] | 污水集水箱 | 1
[5 empty] | 潜水泵 | 附件 | 398
[6 empty] | 潜水泵 | 114
[6 empty] | 控制柜 | 75
[6 empty] | 其他 | 30

## 物料属性
基础属性（所有材料共享）
属性 | 说明
物料编码 | 系统内唯一标识
物料名称 | 标准化品名
规格型号 | 关键区分描述
专业(大类) | 电气/给排水/暖通
品类(小类) | 桥架/阀门/风口风阀等
子类 | 闸阀/蝶阀/止回阀等
基本计量单位 | m/台/套/座等
品牌/制造商 | 供应商品牌
执行标准 | 国标/行标/企标编号
扩展属性（按分类动态）
[匹配] = 必须相同才可比，[差异] = 允许不同但需说明
品类 | 扩展属性 | 数据来源列 | 比价规则
桥架 | 规格(宽×高) | 规格 | [匹配]
桥架 | 材质 | 材质 | [匹配]
桥架 | 是否含防火 | 名称(关键词) | [匹配]
桥架 | 侧板厚度(mm) | 侧板厚度mm | [差异]
桥架 | 底板/横档厚度(mm) | 底板/横档厚度mm | [差异]
桥架 | 盖板厚度(mm) | 盖板厚度mm | [差异]
桥架 | 表面处理 | 材质(热浸镀锌/热镀锌/彩钢) | [差异]
阀门 | 公称直径DN | 规格型号 | [匹配]
阀门 | 工作压力(MPa) | 工作压力 | [匹配]
阀门 | 阀体材质 | 材质-阀体 | [匹配]
阀门 | 连接方式 | 连接方式(法兰/丝扣/对夹) | [匹配]
阀门 | 阀芯材质 | 材质-阀芯 | [差异]
阀门 | 阀板材质 | 材质-阀板 | [差异]
阀门 | 阀杆材质 | 材质-阀杆 | [差异]
阀门 | 密封圈材质 | 密封圈 | [差异]
阀门 | 型号 | 型号 | [差异]
风口风阀 | 型号系列 | 型号 | [匹配]
风口风阀 | 规格尺寸(mm) | 规格 | [匹配]
风口风阀 | 防火等级 | 名称(70°/150°/280°) | [匹配]
风口风阀 | 钢板厚度(mm) | 镀锌钢板/不锈钢板厚度 | [差异]
风口风阀 | 是否带反馈信号 | 名称(关键词) | [差异]
风口风阀 | 执行机构类型 | 手动/半自动/全自动 | [差异]
风口风阀 | 材质 | 镀锌/不锈钢 | [差异]
母线槽 | 母线类型 | 母线类型(三相五线制等) | [匹配]
母线槽 | 额定电流(A) | 规格型号 | [匹配]
母线槽 | 防护等级(IP) | 防护等级 | [匹配]
母线槽 | 铜牌厚度 | 铜牌厚度及开关型号 | [差异]
母线槽 | 接地方式(PE/PEN) | 接地方式 | [差异]
母线槽 | 外壳材质 | 外壳材质 | [差异]
母线槽 | 系列 | 系列 | [差异]
配电箱 | 回路数/配置 | 规格型号 | [匹配]
配电箱 | 主要元器件规格 | 元器件清单(BOM) | [匹配]
配电箱 | 元器件品牌 | BOM中品牌列 | [差异]
配电箱 | 箱体材质/尺寸 | — | [差异]
配电箱 | 进线方式 | — | [差异]
配电箱 | 安装方式(明装/暗装) | — | [差异]
不锈钢管 | 公称直径DN | 规格 | [匹配]
不锈钢管 | 材质牌号 | 牌号(304/316/316L) | [匹配]
不锈钢管 | 壁厚(mm) | 壁厚 | [匹配]
不锈钢管 | 连接方式 | 连接方式(焊接/卡压/沟槽) | [匹配]
不锈钢管 | 承压等级 | 承压 | [差异]
水箱 | 容积(m³) | 规格(长×宽×高)计算 | [匹配]
水箱 | 材质等级 | SUS304/304L/316L/444 | [匹配]
水箱 | 底板厚度 | 板厚 | [差异]
水箱 | 侧板厚度 | 板厚 | [差异]
水箱 | 顶板厚度 | 板厚 | [差异]
水箱 | 附件配置 | 液位计/扶梯/检修孔等 | [差异]
潜水泵 | 流量Q(m³/h) | 流量 | [匹配]
潜水泵 | 扬程H(m) | 扬程 | [匹配]
潜水泵 | 功率N(kW) | 功率 | [匹配]
潜水泵 | 转速(r/min) | 转速 | [差异]
潜水泵 | 泵体材质 | 材质 | [差异]
潜水泵 | 控制方式 | 一控一/一控二/一用一备 | [差异]
风机盘管 | 管制 | 两管制/四管制 | [匹配]
风机盘管 | 风量(m³/h) | 设计/投标中档风量 | [匹配]
风机盘管 | 过滤网材质 | 过滤网材质 | [差异]
风机盘管 | 是否含回风箱 | 配件配置 | [差异]
风机盘管 | 是否含滴水盘 | 配件配置 | [差异]
风机盘管 | 排水方式 | — | [差异]
空调泵 | 流量(m³/h) | 流量 | [匹配]
空调泵 | 扬程(m) | 扬程 | [匹配]
空调泵 | 功率(kW) | 功率 | [匹配]
空调泵 | 转速(r/min) | 转速 | [差异]
空调泵 | 泵体材质 | 泵体材质 | [差异]
空调泵 | 叶轮材质 | 叶轮材质 | [差异]
空调泵 | 泵轴材质 | 泵轴材质 | [差异]
空调泵 | 机封品牌 | 机封 | [差异]
空调泵 | 电机能效 | 电机能效 | [差异]
空调泵 | 电机防护等级 | 电机防护等级 | [差异]
商务属性（所有材料共享）
属性 | 说明 | 比价作用 | 数据来源
不含税单价 | 比价核心指标 | 价格对比基准 | 各品类独立列
含税单价 | 含增值税价格 | 合同总价计算 | 各品类独立列
税率 | 通常13% | 含税/不含税换算 | 各品类独立列
数量 | 工程量 | 总价计算 | 各品类独立列
备注 | 原文保留，不拆分 | LLM比价分析时读取 | 各品类独立列
备注列原文完整保留，比价时由LLM提取付款条件、质保等商务信息进行横向对比。

## 比价建议
各品类比价建议
比价算法说明
算法名称 | 方法描述 |  | 适用范例
历史比对 | 基于IQR统计建立历史价格基线，超出[Q1-1.5IQR, Q3+1.5IQR]区间报警 |  | 桥架200×100热镀锌，历史价45-55元/m，新报38元→低于Q1-1.5IQR→异常偏低
规格回归 | 用规格参数拟合价格模型，修正Z分数>3.0判定异常 |  | 防火阀800×400，模型预测850元，实际报1200元→Z=3.8>3.0→异常偏高
各品类比价建议
品类 | 总评 | 数据(条/项目/供应商) | 建议算法 | 回归模型 | [匹配]条件 | [差异]解释 | 主要品牌 | 算法描述 | 适用范例
桥架 | ✅ 可支撑 | 662/13/12 (缺失67.6%) | 规格回归+历史比对 | 宽×高+厚度→单价 | 规格+材质+防火 | 厚度/表面处理 | 江苏华威线路设备集团有限公司, 天源华威, 欣浪等12家 | 用规格参数拟合价格模型，修正Z分数>3.0判定异常；基于IQR统计建立历史价格基线，超出[Q1-1.5IQR, Q3+1.5IQR]区间报警 | 防火阀800×400，模型预测850元，实际报1200元→Z=3.8>3.0→异常偏高；桥架200×100热镀锌，历史价45-55元/m，新报38元→低于Q1-1.5IQR→异常偏低
母线槽 | ✅ 可支撑 | 138/6/6 | 规格回归+历史比对 | 额定电流→单价(非线性) | 母线类型+电流+防护等级 | 铜牌厚度/外壳材质 | 西门子, 江苏国茂, 有能等6家 | 用规格参数拟合价格模型，修正Z分数>3.0判定异常；基于IQR统计建立历史价格基线，超出[Q1-1.5IQR, Q3+1.5IQR]区间报警 | 防火阀800×400，模型预测850元，实际报1200元→Z=3.8>3.0→异常偏高；桥架200×100热镀锌，历史价45-55元/m，新报38元→低于Q1-1.5IQR→异常偏低
配电箱 | ⚠️ 无品牌 | 4433/9/0 | 历史比对(仅限) | BOM定价，不适用 | 回路配置+元器件规格 | 元器件品牌 | 无，需补充 | 基于IQR统计建立历史价格基线，超出[Q1-1.5IQR, Q3+1.5IQR]区间报警 | 桥架200×100热镀锌，历史价45-55元/m，新报38元→低于Q1-1.5IQR→异常偏低
阀门 | ✅ 可支撑 | 913/15/13 | 历史比对+规格回归 | DN→单价(按子类) | DN+压力+阀体材质+连接 | 阀芯/密封材质 | 正丰, KEYSTONE, KIZZ等13家 | 用规格参数拟合价格模型，修正Z分数>3.0判定异常；基于IQR统计建立历史价格基线，超出[Q1-1.5IQR, Q3+1.5IQR]区间报警 | 防火阀800×400，模型预测850元，实际报1200元→Z=3.8>3.0→异常偏高；桥架200×100热镀锌，历史价45-55元/m，新报38元→低于Q1-1.5IQR→异常偏低
不锈钢管 | ✅ 可支撑 | 580/5/4 | 规格回归+历史比对 | DN+壁厚→单价 | DN+壁厚+材质+连接 | 承压等级 | 金羊, 共同, 钜电等4家 | 用规格参数拟合价格模型，修正Z分数>3.0判定异常；基于IQR统计建立历史价格基线，超出[Q1-1.5IQR, Q3+1.5IQR]区间报警 | 防火阀800×400，模型预测850元，实际报1200元→Z=3.8>3.0→异常偏高；桥架200×100热镀锌，历史价45-55元/m，新报38元→低于Q1-1.5IQR→异常偏低
水箱 | ⚠️ 数据不足 | 14/4/5 | 暂不可 | 需补充数据 | 容积+材质等级 | 板厚/附件配置 | 浙江杭特, 晔达, 宏源等5家 | — | —
潜水泵 | ✅ 可支撑 | 557/6/4 (缺失9.7%) | 规格回归+历史比对 | 功率→单价 | 流量+扬程+功率 | 泵体材质/控制方式 | 东方, 申宝, 上海连城等4家 | 用规格参数拟合价格模型，修正Z分数>3.0判定异常；基于IQR统计建立历史价格基线，超出[Q1-1.5IQR, Q3+1.5IQR]区间报警 | 防火阀800×400，模型预测850元，实际报1200元→Z=3.8>3.0→异常偏高；桥架200×100热镀锌，历史价45-55元/m，新报38元→低于Q1-1.5IQR→异常偏低
风口风阀 | ✅ 可支撑 | 3099/11/6 | 规格回归+历史比对 | 面积+半周长→单价 | 型号+规格+防火等级 | 钢板厚度/执行机构 | 扬州新扬, 上海雨田, 上海久袁等6家 | 用规格参数拟合价格模型，修正Z分数>3.0判定异常；基于IQR统计建立历史价格基线，超出[Q1-1.5IQR, Q3+1.5IQR]区间报警 | 防火阀800×400，模型预测850元，实际报1200元→Z=3.8>3.0→异常偏高；桥架200×100热镀锌，历史价45-55元/m，新报38元→低于Q1-1.5IQR→异常偏低
风机盘管 | ✅ 可支撑 | 92/7/3 | 历史比对+规格回归 | 风量→单价(数据偏少) | 管制+风量 | 过滤网/回风箱/滴水盘 | 新晃, 特灵, 格力 | 用规格参数拟合价格模型，修正Z分数>3.0判定异常；基于IQR统计建立历史价格基线，超出[Q1-1.5IQR, Q3+1.5IQR]区间报警 | 防火阀800×400，模型预测850元，实际报1200元→Z=3.8>3.0→异常偏高；桥架200×100热镀锌，历史价45-55元/m，新报38元→低于Q1-1.5IQR→异常偏低
空调泵 | ✅ 可支撑 | 46/4/4 | 规格回归+历史比对 | 功率→单价 | 流量+扬程+功率 | 泵体/叶轮/轴材质 | 赛莱默, KSB, 威乐等4家 | 用规格参数拟合价格模型，修正Z分数>3.0判定异常；基于IQR统计建立历史价格基线，超出[Q1-1.5IQR, Q3+1.5IQR]区间报警 | 防火阀800×400，模型预测850元，实际报1200元→Z=3.8>3.0→异常偏高；桥架200×100热镀锌，历史价45-55元/m，新报38元→低于Q1-1.5IQR→异常偏低

## 待确认事项
待确认事项
以下事项需与客户确认后方可进入系统设计阶段，每项均给出建议方案。
物料主数据
# | 确认事项 | 背景 | 建议方案
1 | 物料分类体系 | 当前大类/品类/子类沿用数据文件结构，不一定与一建内部编码一致 | 以一建内部材料编码为准，国标GB/T50531作为兜底参考
2 | 扩展属性确认 | 各品类的[匹配]/[差异]划分直接决定"哪些报价可以放在一起比" | 请各专业负责人审核各品类的扩展属性表，确认匹配/差异标注是否合理
3 | 品牌作为比价维度的权重 | 客户希望品牌参与权重比价，但结构化数据中仅品牌可用作权重维度 | 方案A：品牌仅作为筛选条件；方案B：品牌参与加权评分（需定义品牌档次映射表）
4 | 备注信息提取范围 | 备注中含付款条件、质保、技术补充等，LLM可提取但需明确优先级 | 首轮仅提取付款条件和质保信息用于比价报告展示，技术补充归类到Layer 2辅助判断
比价算法
# | 确认事项 | 背景 | 建议方案
5 | 比价算法选择确认 | 各品类建议算法已给出，需确认是否采纳 | 按建议执行：有回归条件的品类用规格回归+历史比对，BOM定价类用历史比对
数据补充
# | 确认事项 | 背景 | 建议方案
6 | 配电箱比价粒度 | 配电箱为BOM组合定价，当前无多供应商数据 | 按"相同回路配置+相同元器件规格"逐箱比价；需补充≥3家供应商报价
7 | 配电箱供应商数据补充 | 9个项目均无品牌/供应商信息，无法横向比价 | 优先补充配电箱的多供应商报价数据
8 | 水箱数据补充 | 仅14条有效价格，统计意义不足 | 补充更多项目水箱报价（目标≥50条），否则暂不启用统计报警
9 | 风机盘管供应商补充 | 仅3家（新晃、特灵、格力），回归数据偏少 | 补充1-2家供应商；按管制+风量分组后单组数据不足以建立高置信度回归
10 | 空调泵历史数据补充 | 46条有效价格、4个项目，规格分散后每组数据有限 | 补充更多项目数据以稳定历史比对基线